## Carte alimentation
Quantité sur la carte | produit | fabricant | ref fabriquant | fournisseur | ref fournisseur | MOQ | Quantité commande | Prix unitaire HT | Prix total | Remarques
7 paires | Porte fusible | RS |  | RS | 563-756 | 25 | 25 | 0.33 | 8.25 | par sachet de 25
3 | Interrupteur à levier vertical | NKK Nikkai | M2012SA1W40 | [5 empty] | 0
| Interrupteur à levier vertical | GRAYHILL | 34ASP12B4M7QT | Farnell | 1288418 |  | 10 | 7.44 | 74.4
| Interrupteur à levier vertical | C & K COMPONENTS | 7101MD9AV2BE | Farnell | 9575502 |  |  | 7.69 | 0
| Interrupteur à levier vertical | Apem | 5236ww | [5 empty] | 0
1 | Interrupteur à levier vertical momentané | KNITTER-SWITCH | STM 106 F – VM | [5 empty] | 0
| Interrupteur à levier vertical momentané | NKK Nikkai | M2015SA1W40 | [5 empty] | 0
| Interrupteur à levier vertical momentané | C & K COMPONENTS | 7108MD9AV2BE | [5 empty] | 0
| Interrupteur à levier vertical momentané | Apem | 5232ww | [5 empty] | 0
1 | Module d'alimentation | Traco | TEN20-2411WIN | Farnell | 1284266 |  | 2 | 42.6 | 85.2
| Module d'alimentation | Traco | TEN20-2411WIN | RS | 438-363 |  |  | 43.03 | 0
1 | Résistance trad 280 Ohm |  |  | CBE |  |  |  |  | 0
2 | Résistance trad 8 kOhm |  |  | CBE |  |  |  |  | 0
1 | Résistance trad 4 kOhm |  |  | CBE |  |  |  |  | 0
4 | Diodes 1N4001 |  |  | CBE |  |  |  |  | 0
4 | LED |  |  | CBE |  |  |  |  | 0
7 | Fusibles 1A | [7 empty] | 0 | voir stock
2 | embase MOLEX KK 2 voies | Molex | 22-27-2021 | RS | 483-8461 | multiple de 10 |  | 0.476 | 0
2 | embase MOLEX KK 2 voies | Molex | 22-27-2021 | Farnell | 9731148 |  |  | 0.44 | 0
2 | embase MOLEX KK 2 voies |  |  | Electronique Diffusion | COKK254M-2C |  |  | 0.2 | 0 | voir stock
4 | embase MOLEX KK 3 voies | Molex | 22-27-2031 | RS | 483-8477 | multiple de 10 |  | 0.83 | 0
4 | embase MOLEX KK 3 voies | Molex | 22-27-2031 | Farnell | 9731156 |  |  | 0.86 | 0
4 | embase MOLEX KK 3 voies |  |  | Electronique Diffusion | COKK254M-3C |  |  | 0.2 | 0 | voir stock
2 | Relais 2 voies NC-NF | [7 empty] | 0 | voir stock
2 | Relais 1 voie | [7 empty] | 0 | voir stock
| Bornier à vis 2 voies pas de 5,08 mm | Weidmuller | PM 5.08/2/90 3.5 SW | RS | 425-8720 | multiple de 5 | 20 | 0.254 | 5.08
6 | Bornier à vis 2 voies pas de 5,08 mm |  |  | Electronique Diffusion | COCMM52 |  |  | 0.3 | 0
| Embase pour bornier débrochable 2 voies pas de 5,08 mm | TE Connectivity | 796636-2 | RS | 710-0419 | multiple de 10 |  | 0.717 | 0
2 | Fiche à vis 2 voies pas de 5,08 mm |  |  | Electronique Diffusion | COCMM550382 |  | 5 | 1.5 | 7.5
2 | Embase pour bornier débrochable 2 voies pas de 5,08 mm |  |  | Electronique Diffusion | COCMM554093 |  | 5 | 0.5 | 2.5
1 | Tole de face avant |  |  | PAT |  |  |  |  | 0
0
[8 empty] | Total | 182.93